## BOM_Chappie_Core
No. | Quantity | Device | Designator | Footprint | Value | Manufacturer Part | Manufacturer | Supplier Part | Supplier
1 | 1 | MLT-5020 | BUZZER1 | BUZ-SMD_3P-L5.2-W5.2-P3.50-BR | 4000Hz | MLT-5020 | 华能 | C94598 | LCSC
2 | 4 | CL05B104KO5NNNC | C1,C3,C4,C5 | C0402_NEW | 100nF | CL05B104KO5NNNC | SAMSUNG(三星) | C1525 | LCSC
3 | 1 | GRM155R60J226ME11D | C2 | C0402 | 22uF | GRM155R60J226ME11D | muRata(村田) | C415703 | LCSC
4 | 1 | TF-01A | CARD1 | TF-SMD_TF-01A |  | TF-01A | 韩国韩荣 | C91145 | LCSC
5 | 1 | 1125-1104G0Z087CR01 | CN2 | CONN-SMD_1125-1104G0Z087CR01 |  | 1125-1104G0Z087CR01 | Wcon(维峰电子) | C721861 | LCSC
6 | 1 | HC-1.25-2PWT | CN3 | CONN-SMD_2P-P1.25-HC-1.25-2PWT |  | HC-1.25-2PWT | HCTL(华灿天禄) | C2845379 | LCSC
7 | 1 | USBLC6-2SC6 | D1 | SOT-23-6_L2.9-W1.6-P0.95-LS2.8-BL |  | USBLC6-2SC6 | TECH PUBLIC(台舟) | C2827654 | LCSC
8 | 2 | FH-00655 | H1,H2 | HDR-SMD_20P-P2.54-V-F-R2-C10-S2.54-LS7.2-1 |  | FH-00655 | Liansheng(连盛) | C2829891 | LCSC
9 | 1 | 1.69寸屏幕 | LCD1 | FPC-SMD_18P-P0.50_HDGC_0.5K-HX-18PWB
10 | 1 | AO3400A | Q5 | SOT-23-3_L2.9-W1.3-P1.90-LS2.4-BR |  | AO3400A | HUASHUO(华朔) | C700953 | LCSC
11 | 1 | NCP18XH103F03RB | R1 | R0603 |  | NCP18XH103F03RB | muRata(村田) | C13564 | LCSC
12 | 2 | 0402WGF5101TCE | R2,R3 | R0402 | 5.1kΩ | 0402WGF5101TCE | UNI-ROYAL(厚声) | C25905 | LCSC
13 | 2 | 0402WGF2201TCE | R4,R5 | R0402 | 2.2kΩ | 0402WGF2201TCE | UNI-ROYAL(厚声) | C25879 | LCSC
14 | 1 | TR0402D10K0Q1025Z | R6 | R0402 | 10k | TR0402D10K0Q1025Z | EVER OHMS(天二科技) | C149898 | LCSC
15 | 5 | RC0402FR-0710KL | R7,R8,R9,R10,R11 | R0402 | 10kΩ | RC0402FR-0710KL | YAGEO(国巨) | C60490 | LCSC
16 | 1 | TS-1088-AR02016 | SW1 | SW-SMD_L4.0-W2.9-LS5.0 |  | TS-1088-AR02016 | XUNPU(讯普) | C720477 | LCSC
17 | 2 | TS24CA | SW2,SW3 | SW-SMD_TS24CA |  | TS24CA | SHOU HAN(首韩) | C393942 | LCSC
18 | 1 | ESP32-S3-WROOM-1(N16R2) | U1 | WIRELM-SMD_ESP32-S3-WROOM-1 |  | ESP32-S3-WROOM-1(N16R2) | ESPRESSIF(乐鑫) | C2913205 | LCSC
19 | 1 | TINY-PMU-AXP173 | U2 | TINY-PMU-AXP173
20 | 1 | KH-TYPE-C-16P | USB1 | USB-C-SMD_KH-TYPE-C-16P |  | KH-TYPE-C-16P | kinghelm(金航标) | C709357 | LCSC